## 报价单
液氧汽化器系统明细表
序号 | 分项名称 | 规格型号 | 单位 | 数量 | 单价(元) | 合价(元) | 厂家品牌
1 | 室内医用脱脂不锈钢管 | DN25医用脱脂不锈钢管，含管件、变径接头、管道支架、充氮保护焊接等 | 米 | 10
2 | 室内医用脱脂紫铜管 | Ф28*1.5医用脱脂紫铜管，含铜管件、变径接头、管道支架、充氮保护焊接等 | 米 | 20
3 | 汽化器安全阀 | 2.14MPaDN10低温铜安全阀，带DN10排气管及配管 | 套 | 2
4 | 汽化器低温截止阀 | DN25 低温截止阀，含法兰及不锈钢螺栓 | 套 | 6
5 | 100m3/h汽化器 | 汽化量100Nm3/h(配2套法兰带垫片螺杆螺母等) | 套 | 2
6 | 球阀 | DN25铜球阀，含活接配管 | 套 | 1
7 | 配件 | 含接地线、标识等 | 批 | 1
8 | 管道支架 |  | kg | 20
| 总价合计 | 0
注：1.以上价格包含运输费、安装费和税费。