## Sheet1
广东省社会福利服务中心二期建设配套项目（供气、传呼系统） 概算报价清单
序号 | 货物名称 | 规格/型号 | 品 牌 | 单位 | 数量 | 单价 | 合计（元）
一 | 氧气管道系统
1 | 医用紫铜管 | Φ42x1.5（充氮保护焊接施工），含紫铜接头、配件、银焊条辅料及充氮保护等2、压力试验、吹扫、清洗设计要求 |  | m | 85
2 | 医用紫铜管 | Φ22x1.2（充氮保护焊接施工），含紫铜接头、配件、银焊条辅料及充氮保护等2、压力试验、吹扫、清洗设计要求 |  | m | 230
3 | 医用紫铜管 | Φ15x1.2（充氮保护焊接施工），含紫铜接头、配件、银焊条辅料及充氮保护等2、压力试验、吹扫、清洗设计要求 |  | m | 20
4 | 医用紫铜管 | Φ10x1.0（充氮保护焊接施工），含紫铜接头、配件、银焊条辅料及充氮保护等2、压力试验、吹扫、清洗设计要求 |  | m | 1212.25
5 | 氧气楼层阀 | DN40 |  | 个 | 6
6 | 氧气进户阀 | DN10 |  | 个 | 73
7 | 压力监视报警器 二气 | 氧气、负压压力监测 |  | 台 | 5
8 | 氧气二级减压箱 | 双通路 |  | 台 | 5
9 | 管道支架 | 标准 |  | Kg | 775
二 | 吸引管道系统
10 | 医用紫铜管 | ∅89X2（充氮保护焊接施工），含紫铜接头、配件、银焊条辅料及充氮保护等2、压力试验、吹扫、清洗设计要求 |  | 114m | 85
11 | 医用紫铜管 | ∅35X1.5（充氮保护焊接施工），含紫铜接头、配件、银焊条辅料及充氮保护等2、压力试验、吹扫、清洗设计要求 |  | 620m | 230
12 | 医用紫铜管 | Φ12x1（充氮保护焊接施工），含紫铜接头、配件、银焊条辅料及充氮保护等2、压力试验、吹扫、清洗设计要求 |  | 2256m | 1212.25
13 | 吸引楼层阀 | DN80 |  | 14个 | 6
三 | 终端设备带系统
14 | 铝合金医疗设备带 | 豪华型 |  | m | 404
15 | 氧气终端 | 按压自锁式 |  | 个 | 226
16 | 吸引终端 | 按压自锁式 |  | 个 | 226
17 | 终端组件 |  |  | 个 | 452
18 | 电源二、三插座 | 10A |  | 个 | 678
19 | 床头阅读灯 | 12W |  | 套 | 226
20 | 大翘板单联单控开关 | 10A |  | 个 | 226
21 | 接地端子 | 标准 |  | 个 | 66
22 | 铜芯电源线 | BV-2.5mm2 |  | m | 1600
23 | PVC电线管 | Φ20 |  | m | 1600
四 | 数字智能呼叫对讲系统
24 | 系统管理软件 |  |  | 套 | 1
25 | 护士工作站 |  |  | 套 | 5
26 | 系统数据处理器 |  |  | 台 | 5
27 | 工作站处理器 |  |  | 台 | 5
28 | 信息发布控制器 |  |  | 台 | 5
29 | 病房工作站 |  |  | 套 | 50
30 | 病床工作站 |  |  | 套 | 221
31 | 服务器显示设备 |  |  | 块 | 5
32 | 紧急呼叫分机 |  |  | 台 | 50
33 | 电源适配器 | DC12V 2000mA |  | 台 | 60
34 | 镀锌电线套管 | SC25配管 |  | m | 2200
35 | 配线（呼叫线） | RVVP 2×0.75mm |  | m | 2200
36 | 双绞线缆 | 超五类双绞线 |  | m | 600
五 | 吊塔
37 | 吊塔 | ICU桥式吊塔 |  | 台 | 4
合 计