## Sheet1
附件：
零星基建日常工程施工项目清单
序号 | 项目名称 | 项目特征描述 | 计量单位 | 暂定工程量 | 综合单价 | 综合合价
1 | 新做木纹色铝合金门 | 1.门代号及洞口尺寸:木纹色铝合金单开门； 2.门框或扇外围尺寸:1100mm×2100mm； 3.其他:不锈钢拉手、门锁等五金配件综合考虑，符合其他设计要求； 4.其他:综合考虑相关配件和工艺措施。 | 樘 | 1
2 | 新做木质门 | 1.门代号及洞口尺寸:木饰面单开门； 2.门框或扇外围尺寸:1100mm×2100mm； 3.其他:不锈钢拉手、门锁等五金配件综合考虑，符合其他设计要求； 4.其他:综合考虑相关配件和工艺措施。 | 樘 | 1
3 | 新装铝扣板天花 | 1.龙骨材料种类、规格、中距:U型轻钢龙骨（不上人）； 2.面层材料品种、规格:600×600铝扣板面层； 3.其他:综合考虑相关配件和工艺措施。 | ㎡ | 20
4 | 墙面一般抹灰 | 1.工作内容：房间墙面抹灰修补； 2.抹灰厚度、砂浆强度：20mm厚M20水泥砂浆； 3.其他:综合考虑相关配件和工艺措施。 | ㎡ | 40
5 | 墙面满刮腻子 | 1.基层类型:砖墙； 2.腻子种类:成品腻子膏耐水型（N）； 3.腻子粉品牌：立邦或德高； 4.刮腻子遍数:两遍； 5.其他:综合考虑相关配件和工艺措施。 | ㎡ | 40
6 | 墙面乳胶漆 | 1.基层类型:一般抹灰面； 2.油漆品种、刷漆遍数:白色乳胶漆（两底两面）； 3.油漆品牌:多乐士或立邦； 4.其他:综合考虑相关配件和工艺措施。 | ㎡ | 40
7 | 新建隔墙 | 1.骨架、边框材料种类、规格:轻钢龙骨硅酸钙板隔墙； 2.隔板材料品种、规格、颜色:12mm双面硅酸钙板； 3.其他:综合考虑相关配件和工艺措施。 | ㎡ | 20
8 | 墙面木饰面板（护墙板）安装 | 1.基层材料种类、规格：阻燃胶合板，9mm厚； 2.面层材料品种、规格、颜色:木饰面； 3.安装方式：胶粘。 | ㎡ | 10
9 | 水泥混凝土路面修补（含开挖及基层） | 1.人工或机械开挖，厚度50cm，回填20cm夯实； 2.基层：碎石粉或C20强度混凝土，厚度10cm； 3.混凝土强度等级:C30商品混凝土； 4.厚度:20cm； 5.养生：水养生； 6.伸缩缝：沥青玛蹄脂； | ㎡ | 30
10 | 新铺PVC地胶 | 1.等级：国产优品； 2.4.0mm厚卷材，含国产环保胶水满粘，接缝热熔胶缝拼接； 3.其他:综合考虑相关配件和工艺措施。 | ㎡ | 30
综合单价及综合合价指含材料、人工及安全文明施工费，各项措施费等，不含税。